## 目录
shp文件名称 | 备注 | 坐标系
研究区域_edit01 |  | （均已指定为WGS84世界墨卡托）
土地利用_edit01 | 已被切割修改
管网_edit01
实测内涝点_edit01
排水口_edit01 | 与数据配套的指定排水口名称为'Out001'
检查井_edit01
高程点_edit01
new_lines | 经连通性分析检查的新管线
new_points | 经连通性分析检查的新管点
new_subcatchments | 经连通性分析检查的新子汇水区
【标黄为最终配套使用的数据】
excel文件名称 | 备注
newPoint_table.xls | 管点属性表信息
newLine_table.xls | 管线属性表信息
newWatershed_table.xlsx | 子汇水区属性表信息（请拉到表格最右查看）
txt文件名称 | 备注
coordinates_Pipe_points.txt | 管点坐标信息，可直接为SWMM的inp文件所用
verticts_pipe.txt | 管线坐标信息，可直接为SWMM的inp文件所用
polygon_subcatchments.txt | 子汇水区坐标信息，可直接为SWMM的inp文件所用

## new_points
monitor | 是否监测
id | 管点编号
topElev | 顶标高
bottomElec | 底标高

## new_lines
monitor | 是否监测
id | 管线
fromNode | 入水点
toNode | 出水点
length | 长度（取自原始数据）
lineType | 管渠形状类型
width | 宽
height | 深
in_height | 进水口底标高（取自原始数据）
out_heitht | 出水口底标高（取自原始数据）

## new_subcatchments
area | 面积
type_num | 下垫面类型编号
centerX | 多边形中心X坐标
centerY | 多边形中心Y坐标
mean_elev | 区域平均高程。建筑已被抬高20m；其中有些区域的高程在Arcgis计算过程中未能被赋值，取了‘50’
id | 子汇水区编号
IdOfWaters | 子汇水区出口编号。可能是节点或者其他子汇水区。
outType | 子汇水区出口类型
outDistanc | 计算过程的中间值，是距离对应出口的距离。